## PartsList
Part Name |  |  |  |  | 4CH DAQ Sensor
Date |  |  |  |  | 2019.09.24 |  | 4CH DAQ(MCDL) Sensor Board
Editor Name |  |  |  |  | Kim Youngman |  | Parts List
Ver. NO |  |  |  |  | 02
NO | LEVEL |  |  |  | CODE | Vendor | TYPE | Description | SPEC | VENDOR |  | Q'ty | Loc. | ETR | Remark | 필요 수량
| 1 | 2 | 3 | 4 |  | Parts No. |  |  | Material | NAME | index
1 | [5 empty] | CL10A105KO8NNNC | ROH | Ceramic Capacitor | Ceramic | Samsung | ● | 3 | C59,C64,C65 | O
2 | [5 empty] | WR06X000PTL | ROH | Resistor | Ceramic | WALSIN | ● | 4 | R1, R2, R4, R6 | O
3 | [5 empty] | ADXL1002 | ROH | 1-Axis Accelerometer | Semiconductor | Analog Device | ● | 1 | U38 | O
4 | [5 empty] | TC1017-4.2VCTTR-4.2V /SOT-23 | ROH | Regulator | Semiconductor | Microchip | ● | 1 | U36 | O |  | 500
5 | [5 empty] | Molex 5267-4 | ROH | 2.5mm pitch 4pin Wire Housing | Connector | Molex | ● | 1 | J5 | O | 수삽자재 | 500
6 | [5 empty] | Molex 5264-4 | ROH | 2.5mm pitch 4pin Header | Connector | Molex | ● | 1 | J5 | O | 수삽자재 | 500
7 | [5 empty] | NC | [5 empty] | 1 | R3, R5, C66, C67 | O | - | -